## 测试点表
编号
淋雨设备改造测试点表
文件编号:
软件代号 |  | 名称 | 淋雨设备改造 |  |  | 版本 |  | 项目号 |  | 项目名称 | 淋雨设备改造 |  |  | 编制 |  | 审核 |  |  | 批准
1.开关量（输入）
序号 | 位置 | 一 次 元 件 |  |  |  | 二 次 元 件 |  |  | 控 制 与 检 测 模 块 |  |  |  | 控 制 与 检 测 信 号 | [6 empty] | 检查
|  | 名 称 | 编 号 | 参 数 |  | 名 称 | 编 号 | 参 数 | 站号 | 名称编号 端子 | 通道 | 地址 | 名 称 |  | 编 号 | 类 型 | 对应变量 | 对应地址 |  | 判定
1 | 10 | 电动阀1开 | [6 empty] | 1 | 10A01 | 0 | I0.0 | 电动阀1开 |  | 10S05 | DI | MDI000 | V0.0
2 | 10 | 电动阀1关 | [6 empty] | 1 | 10A01 | 1 | I0.1 | 电动阀1关 | 电动阀1关 | 10K10 | DI | MDI001 | V0.1
3 | 10 | 电动阀2开 | [6 empty] | 1 | 10A01 | 2 | I0.2 | 电动阀2开 | 电动阀2开 | 10K11 | DI | MDI002 | V0.2
4 | 10 | 电动阀2关 | [6 empty] | 1 | 10A01 | 3 | I0.3 | 电动阀2关 | 电动阀2关 | 10K12 | DI | MDI003 | V0.3
5 | 10 | 电动阀3开 | [6 empty] | 1 | 10A01 | 4 | I0.4 | 电动阀3开 | 电动阀3开 | 10K13 | DI | MDI004 | V0.4
6 | 10 | 电动阀3关 | [6 empty] | 1 | 10A01 | 5 | I0.5 | 电动阀3关 | 电动阀3关 | 10K14 | DI | MDI005 | V0.5
7 | 10 | 电动阀4开 | [6 empty] | 1 | 10A01 | 6 | I0.6 | 电动阀4开 | 电动阀4开 | 10K15 | DI | MDI006 | V0.6
8 | 10 | 电动阀4关 | [6 empty] | 1 | 10A01 | 7 | I0.7 | 电动阀4关 | 电动阀4关 | 10K16 | DI | MDI007 | V0.7
9 | 10 | 电动阀5开 | [6 empty] | 1 | 10A01 | 8 | I1.0 | 电动阀5开 | 电动阀5开 | 10K17 | DI | MDI008 | V1.0
10 | 10 | 电动阀5关 | [6 empty] | 1 | 10A01 | 9 | I1.1 | 电动阀5关 | 电动阀5关 | 10K18 | DI | MDI009 | V1.1
11 | 10 | 电动阀6开 | [6 empty] | 1 | 10A01 | 10 | I1.2 | 电动阀6开 | 电动阀6开 | 10K19 | DI | MDI010 | V1.2
12 | 10 | 电动阀6关 | [6 empty] | 1 | 10A01 | 11 | I1.3 | 电动阀6关 | 电动阀6关 | 10K20 | DI | MDI011 | V1.3
13 | 10 | 电动阀7开 | [6 empty] | 1 | 10A01 | 12 | I1.4 | 电动阀7开 | 电动阀7开 | 10K21 | DI | MDI012 | V1.4
14 | 10 | 电动阀7关 | [6 empty] | 1 | 10A01 | 13 | I1.5 | 电动阀7关 | 电动阀7关 | 10K22 | DI | MDI013 | V1.5
15 | 10 | 变频器1运行 | [6 empty] | 1 | 10A01 | 14 | I1.6 | 变频器1运行 | 变频器1运行 | 10K23 | DI | MDI014 | V1.6
16 | 10 | 变频器1故障 | [6 empty] | 1 | 10A01 | 15 | I1.7 | 变频器1故障 | 变频器1故障 | 10K24 | DI | MDI015 | V1.7
17 | 10 | 变频器2运行 | [6 empty] | 1 | 10A01 | 2 | I8.0 | 变频器2运行 | 变频器2运行 | 10K25 | DI | MDI016 | V2.0
18 | 10 | 变频器2故障 | [6 empty] | 1 | 10A01 | 3 | I8.1 | 变频器2故障 | 变频器2故障 | 10K26 | DI | MDI017 | V2.1
19 | 10 | 本地启动 | [6 empty] | 1 | 10A01 | 4 | I8.2 | 本地启动 | 本地/远程 | 10K27 | DI | MDI018 | V2.2
20 | 10 | 本地停止 | [6 empty] | 1 | 10A01 | 5 | I8.3 | 本地停止 | 本地启动 | 10K28 | DI | MDI019 | V2.3
21 | 10 | 本地/远程 | [6 empty] | 1 | 10A01 | 6 | I8.4 | 本地/远程 | 本地停止 | 10K29 | DI | MDI020 | V2.4
22 | 10 | [7 empty] | 1 | 10A01 | 7 |  |  |  |  | DI
23 | 10 | [7 empty] | 1 | 10A01 | 8 |  |  |  |  | DI
24 | 10 | [7 empty] | 1 | 10A01 | 9 |  |  |  |  | DI
2.模拟量（输入）
序号 | 位置 | 一 次 元 件 |  |  | 二 次 元 件 |  |  | 控 制 与 检 测 模 块 |  |  |  | 控 制 与 检 测 信 号 | [7 empty] | 检查
|  | 名 称 | 编 号 | 参 数 | 名 称 | 编 号 | 参 数 | 站号 | 名称编号 端子 | 通道 | 地址 | 名 称 | 编 号 | 类 型 | 量 程 | 对应变量 | 对应地址 | 零点对应地址/变量 | 增益对应地址/变量 | 判定
3 | 10 | 压力传感器1 | 20B01 | DC4-20mA/0-1000kPa |  |  |  | 1 | 10A03 | 0 | AIW32 | 压力传感器1 | 20B01 | AI | DC4-20mA/0-1000kPa | MAI002 | VD2200 | VD2300 | VD2400
4 | 10 | 压力传感器2 | 20B02 | DC4-20mA/0-1000kPa |  |  |  | 1 | 10A03 | 1 | AIW34 | 压力传感器2 | 20B02 | AI | DC4-20mA/0-1000kPa | MAI003 | VD2204 | VD2304 | VD2404
5 | 10 | 压力传感器3 | 20B03 | DC4-20mA/0-1000kPa |  |  |  | 1 | 10A03 | 2 | AIW36 | 压力传感器3 | 20B03 | AI | DC4-20mA/0-1000kPa | MAI004 | VD2208 | VD2308 | VD2408
6 | 10 | 压力传感器4 | 20B04 | DC4-20mA/0-1000kPa |  |  |  | 1 | 10A03 | 3 | AIW38 | 压力传感器4 | 20B04 | AI | DC4-20mA/0-1000kPa | MAI005 | VD2212 | VD2312 | VD2412
7 | 10 | 压力传感器5 | 20B05 | DC4-20mA/0-1000kPa |  |  |  | 1 | 10A03 | 4 | AIW40 | 压力传感器5 | 20B05 | AI | DC4-20mA/0-1000kPa | MAI006 | VD2216 | VD2316 | VD2416
8 | 10 | 压力传感器6 | 20B06 | DC4-20mA/0-1000kPa |  |  |  | 1 | 10A03 | 5 | AIW42 | 压力传感器6 | 20B06 | AI | DC4-20mA/0-1000kPa | MAI007 | VD2220 | VD2320 | VD2420
9 | 10 | 压力传感器7 | 20B07 | DC4-20mA/0-1000kPa |  |  |  | 1 | 10A03 | 6 | AIW44 | 压力传感器7 | 20B07 | AI | DC4-20mA/0-1000kPa | MAI008 | VD2224 | VD2324 | VD2424
| 10 | 备用 | [6 empty] | 10A03 | 7 | AIW46 | 备用 |  | AI
10 | 10 | 流量传感器1 | 20B08 | DC4-20mA/0-1000kPa |  |  |  | 1 | 10A03 | 8 | AIW48 | 流量传感器1 | 20B08 | AI | DC4-20mA/0-1000kPa | MAI009 | VD2232 | VD2332 | VD2432
11 | 10 | 流量传感器2 | 20B09 | DC4-20mA/0-1000kPa |  |  |  | 1 | 10A04 | 9 | AIW50 | 流量传感器2 | 20B09 | AI | DC4-20mA/0-1000kPa | MAI010 | VD2236 | VD2336 | VD2436
12 | 10 | 流量传感器3 | 20B10 | DC4-20mA/0-1000kPa |  |  |  | 1 | 10A04 | 10 | AIW52 | 流量传感器3 | 20B10 | AI | DC4-20mA/0-1000kPa | MAI011 | VD2240 | VD2340 | VD2440
13 | 10 | 流量传感器4 | 20B11 | DC4-20mA/0-1000kPa |  |  |  | 1 | 10A04 | 11 | AIW54 | 流量传感器4 | 20B11 | AI | DC4-20mA/0-1000kPa | MAI012 | VD2244 | VD2344 | VD2444
14 | 10 | 流量传感器5 | 20B12 | DC4-20mA/0-1000kPa |  |  |  | 1 | 10A04 | 12 | AIW56 | 流量传感器5 | 20B12 | AI | DC4-20mA/0-1000kPa | MAI013 | VD2248 | VD2348 | VD2448
15 | 10 | 流量传感器6 | 20B13 | DC4-20mA/0-1000kPa |  |  |  | 1 | 10A04 | 13 | AIW58 | 流量传感器6 | 20B13 | AI | DC4-20mA/0-1000kPa | MAI014 | VD2252 | VD2352 | VD2452
16 | 10 | 流量传感器7 | 20B14 | DC4-20mA/0-1000kPa |  |  |  | 1 | 10A04 | 14 | AIW60 | 流量传感器7 | 20B14 | AI | DC4-20mA/0-1000kPa | MAI015 | VD2256 | VD2356 | VD2456
17 | 10 | 液位计 | 20B15 | DC4-20mA/0-1000kPa |  |  |  | 1 | 10A04 | 15 | AIW62 | 液位计 | 20B15 | AI | DC4-20mA/0-1000kPa | MAI016 | VD2260 | VD2360 | VD2460
19 | 10 | 变频器1当前频率 | [5 empty] | 1 | [5 empty] | AI |  |  | VD2100
20 | 10 | 变频器2当前频率 | [5 empty] | 1 | [5 empty] | AI |  |  | VD2104
21 | 10 | 电能统计 | [5 empty] | 1 | [5 empty] | AI |  |  | VD2108
22 | 10 | [6 empty] | 1 | [5 empty] | AI
23 | 10 | [6 empty] | 1 | [5 empty] | AI
24 | 10 | [6 empty] | 1 | [5 empty] | AI
25 | 10 | [6 empty] | 1 | [5 empty] | AI
26 | 10 | [6 empty] | 1 | [5 empty] | AI
27 | 10 | [6 empty] | 1 | [5 empty] | AI
28 | 10 | [6 empty] | 1 | [5 empty] | AI
29 | 10 | [6 empty] | 1 | [5 empty] | AI
30 | 10 | [6 empty] | 1 | [5 empty] | AI
31 | 10 | [6 empty] | 1 | [5 empty] | AI
32 | 10 | [6 empty] | 1 | [5 empty] | AI
33 | 10 | [6 empty] | 1 | [5 empty] | AI
34 | 10 | [6 empty] | 1 | [5 empty] | AI
35 | 10 | [6 empty] | 1 | [5 empty] | AI
36 | 10 | [6 empty] | 1 | [5 empty] | AI
37 | 10 | [6 empty] | 1 | [5 empty] | AI
38 | 10 | [6 empty] | 1 | [5 empty] | AI
3.通讯
序号 | 位置 | 一 次 元 件 |  |  | 二 次 元 件 |  |  | 控 制 与 检 测 模 块 | [11 empty] | 检查
|  | 名 称 | 编 号 | 参 数 | 名 称 | 编 号 | 参 数 | 站号 | 名称编号 端子 | 地址 | 通道 | 名 称 |  | 寄存器地址 | 数据格式 | 读写类型 | 备注 |  |  | 判定
1 | 10
2 | 面板
3 | 10
4 | 10
5 | 10
6 | 10

## 控制点表
编号:
淋雨设备改造控制点表
文件编号:
软件代号 |  | 名称 |  |  |  | 版本 | VA.0 | 项目号 |  | 项目名称 |  |  |  | 编制 |  | 审核 |  |  | 批准
1.开关量（输出）
序号 | 位置 | 一 次 元 件 |  |  |  | 二 次 元 件 |  |  | 控 制 与 检 测 模 块 |  |  |  | 控 制 与 检 测 信 号 | [6 empty] | 检查
|  | 名 称 | 编 号 | 参 数 |  | 名 称 | 编 号 | 参 数 | 站号 | 名称编号 端子 | 通道 | 地址 | 名 称 |  | 编 号 | 类 型 |  | 对应变量 | 对应控制地址 | 判定
1 | 10 | 电动阀1开 | 10K10 | [5 empty] | 1 | 10A01 | 0 | Q0.0 | 电动阀1开控制 |  | 10K10 | DO |  | CDO000 | V50.0 |  | 电动阀1开
2 | 10 | 电动阀1关 | 10K11 | [5 empty] | 1 | 10A01 | 1 | Q0.1 | 电动阀1关控制 | 电动阀1关 | 10K11 | DO |  | CDO001 | V50.1 |  | 电动阀1关
3 | 10 | 电动阀2开 | 10K12 | [5 empty] | 1 | 10A01 | 2 | Q0.2 | 电动阀2开控制 | 电动阀2开 | 10K12 | DO |  | CDO002 | V50.2 |  | 电动阀2开
4 | 10 | 电动阀2关 | 10K13 | [5 empty] | 1 | 10A01 | 3 | Q0.3 | 电动阀2关控制 | 电动阀2关 | 10K13 | DO |  | CDO003 | V50.3 |  | 电动阀2关
5 | 10 | 电动阀3开 | 10K14 | [5 empty] | 1 | 10A01 | 4 | Q0.4 | 电动阀3开控制 | 电动阀3开 | 10K14 | DO |  | CDO004 | V50.4 |  | 电动阀3开
6 | 10 | 电动阀3关 | 10K15 | [5 empty] | 1 | 10A01 | 5 | Q0.5 | 电动阀3关控制 | 电动阀3关 | 10K15 | DO |  | CDO005 | V50.5 |  | 电动阀3关
7 | 10 | 电动阀4开 | 10K16 | [5 empty] | 1 | 10A01 | 6 | Q0.6 | 电动阀4开控制 | 电动阀4开 | 10K16 | DO |  | CDO006 | V50.6 |  | 电动阀4开
8 | 10 | 电动阀4关 | 10K17 | [5 empty] | 1 | 10A01 | 7 | Q0.7 | 电动阀4关控制 | 电动阀4关 | 10K17 | DO |  | CDO007 | V50.7 |  | 电动阀4关
9 | 10 | 电动阀5开 | 10K18 | [5 empty] | 1 | 10A01 | 8 | Q1.0 | 电动阀5开控制 | 电动阀5开 | 10K18 | DO |  | CDO008 | V51.0 |  | 电动阀5开
10 | 10 | 电动阀5关 | 10K19 | [5 empty] | 1 | 10A01 | 9 | Q1.1 | 电动阀5关控制 | 电动阀5关 | 10K19 | DO |  | CDO009 | V51.1 |  | 电动阀5关
11 | 10 | 电动阀6开 | 10K20 | [5 empty] | 1 | 10A01 | 10 | Q1.2 | 电动阀6开控制 | 电动阀6开 | 10K20 | DO |  | CDO010 | V51.2 |  | 电动阀6开
12 | 10 | 电动阀6关 | 10K21 | [5 empty] | 1 | 10A01 | 11 | Q1.3 | 电动阀6关控制 | 电动阀6关 | 10K21 | DO |  | CDO011 | V51.3 |  | 电动阀6关
13 | 10 | 电动阀7开 | 10K22 | [5 empty] | 1 | 10A01 | 12 | Q1.4 | 电动阀7开控制 | 电动阀7开 | 10K22 | DO |  | CDO012 | V51.4 |  | 电动阀7开
14 | 10 | 电动阀7关 | 10K23 | [5 empty] | 1 | 10A01 | 13 | Q1.5 | 电动阀7关控制 | 电动阀7关 | 10K23 | DO |  | CDO013 | V51.5 |  | 电动阀7关
15 | 10 | 变频器1控制 | 10K24 | [5 empty] | 1 | 10A01 | 14 | Q1.6 | 变频器1控制 | 变频器1控制 | 10K24 | DO |  | CDO014 | V51.6 |  | 变频器1控制
16 | 10 | 变频器2控制 | 10K25 | [5 empty] | 1 | 10A01 | 15 | Q1.7 | 变频器2控制 | 变频器2控制 | 10K25 | DO |  | CDO015 | V51.7 |  | 变频器2控制
17 | 10 | 变频器1/2复位 | 10K26 | [5 empty] | 1 | 10A01 | 0 | Q8.0 | 变频器1/2复位 | 变频器1/2复位 | 10K26 | DO |  | CDO016 | V52.0 |  | 变频器1/2复位
18 | 10 | 系统运行指示灯（状态） | [6 empty] | 1 | 10A01 | 1 | Q8.1 | 系统运行指示灯 | 系统运行指示灯 |  | DO |  | CDO017 | V52.1 |  | 系统运行指示灯
19 | 10 | 远程启动 | [6 empty] | 1 |  | 2 |  | 远程启动 | 远程启动 |  | DO |  |  | V2150.0 |  | 远程启动
20 | 10 | 远程停止 | [6 empty] | 1 |  | 3 |  | 远程停止 | 远程停止 |  | DO |  |  | V2150.1 |  | 远程停止
21 | 10 | 泵选择 | [6 empty] | 1 |  | 4 |  | 泵选择 |  |  | DO |  |  | V2150.2 | （0-泵1，1-泵2）
22 | 10 | [7 empty] | 1 |  | 5 |  |  |  |  | DO
23 | 10 | [7 empty] | 1 |  | 6 |  |  |  |  | DO
24 | 10 | [7 empty] | 1 |  | 7 |  |  |  |  | DO
2.模拟量（输出）
序号 | 位置 | 一 次 元 件 |  |  | 二 次 元 件 |  |  | 控 制 与 检 测 模 块 |  |  |  | 控 制 与 检 测 信 号 | [7 empty] | 检查
|  | 名 称 | 编 号 | 参 数 | 名 称 | 编 号 | 参 数 | 站号 | 名称编号 端子 | 通道 | 地址 | 名 称 | 编 号 | 类 型 | 量 程 | 对应变量 | 对应地址 | 零点对应地址/变量 | 增益对应地址/变量 | 判定
1 | 10 | 水箱高液位设置 | [14 empty] | VD1000
2 | 10 | 水箱低液位设置 | [14 empty] | VD1004
3 | 10 | 水箱极低液位设置 | [14 empty] | VD1008
4 | 10 | 管路流量低设置 | [14 empty] | VD1012
5 | 10 | 喷淋时间 | [14 empty] | VW1016
6 | 10 | 频率1给定 | [14 empty] | VD2500
7 | 10 | 频率2给定 | [14 empty] | VD2504
6 | 10